## Spets
ELEKTRIMATERJALIDE SPETSIFIKATSIOON
Räpinas Apteegi, Põllu, Nurme, Luha ja Kastani põik tn. valgustus
Jrk. Nr. | NIMETUS |  | TÜÜP | M/ü |  | Materjalide kogused |  | Vana ja uue
[5 empty] | Apteegi piirk | Kastani põik | Kokku | vahe
[5 empty] | piirk | piirk.
I | VALGUSTID
1 | Tänavavalgusti |  | Mira 100 VTP F HS | tk | 20 |  | 20 | 1
2 | Tänavavalgusti |  | Mira 70 VTP F HS | tk | 8 | 3 | 11 | 1
3 | Lambid Na |  | SON-T 100 W | tk | 20 |  | 20 | 1
4 | Lambid Na |  | SON-T 70 W | tk | 8 | 3 | 11 | 0
III | POSTID, POSTIMATERJAL
1 | Metallmast |  | 8 PJ 60HL1 | tk |  | 3 | 3 | 3
3 | Jaland |  | KBR-5 | tk |  | 3 | 3 | 3
4 | P-konsool metallmastile |  | P-10/60 | tk |  | 3 | 3 | 6
5 | P-konsool puit/r/b mastile |  | L=1,5 m | tk | 24 |  | 24 | 6
6 | P-konsool puit/r/b mastile |  | L=2,5 m | tk | 4 |  | 4 | 6
7 | Ühenduskomplekt metallmastile |  | SV 15.065 | tk |  | 3 | 3 | 3
8 | Kaitselüliti |  | 1P 6 C | tk |  | 3 | 3 | 3
9 | Sular |  | 6 A | tk | 28 |  | 28 | 3
10 | Sulavkaitse komplekt õhukaabelliinile |  | SV 15.065 | tk | 28 |  | 28 | 3
11 | Vundamendi kaitsekumm |  |  | tk |  | 3 | 3 | 3
IV | KAABLID, ABIMATERJAL
1 | Kaabel |  | AXPK 4G16 | m |  | 100 | 100 | 540
2 | Õhukaabel |  | ALUS 4*25 | m | 800 |  | 800 | -80
3 | Õhukaabel |  | ALUS 4*16 | m | 440 |  | 440 | -80
4 | Kaabel |  | NYY-J 3*1,5 | m | 70 | 30 | 100 | 10
5 | Kaablikaitsetoru, roheline |  | D=50 mm | m |  | 90 | 90 | 100
6 | Juhe |  | Cu-25 | m | 50 | 15 | 65 | 400
7 | Termokah. sõrmik |  | 4*16-25 mm2 | tk |  | 6 | 6 | 24
8 | Riputuskonks puitmastile |  | SOT 21.16 | tk | 36 |  | 36
9 | Lõpukinnitusklamber |  | SO 80 | tk | 12 |  | 12
10 | Riputusklamber |  | SO 130 | tk | 24 |  | 24
11 | Klemm+kate |  | SLIW 11.1 | tk | 76 |  | 76
12 | Liigpingepiirikud |  | LVA 440 | tk |  | 3 | 3
13 | Metallist kaablikaitsekarbik |  | L=2,2 m | tk |  | 1 | 1
14 | Maanduse komplekt, R<30 om |  |  | tk | 5 | 2 | 7 | 2
15 | Märkelint |  |  | m |  | 90 | 90 | 300
16 | Liiv |  |  | m3 |  | 5 | 5 | 0
17 | Killustik |  |  | m3 |  | 0.01 | 0.01 | 0
Märkus: Kasutada ainult elektroonse süüteseadmega valgusteid, 100 W valgustite puhul valida
eelprogrammeeritavad, võimsuse vähendamise võimalusega. Tööreziim määratakse töö käigus.
70 W valgustite puhul võib tarnida reguleerimisvõimaluseta elektroonsed süüteseadmed, võib
kasutada samaväärseid teise tootja valgusteid.

## Töömahud,koond
Tööde mahtude loetelu.
Räpinas Apteegi, Põllu, Nurme, Luha ja Kastani põik tn. valgustus
Tööde mahud.
JNR | TEOSTATAVAD TÖÖD | Ühik | Apteegi tn. | Kastani | Jõe tn. | Kokku
|  |  | piirk. | põik tn. | (lisatöö)
1 | Paljasjuhtmelise õhuliini demontaaz | m | 1240 | 100 |  | 1340
2 | R/b mastide demontaaz | tk |  | 3 |  | 3
3 | Valgusti demontaaz | tk | 23 | 3 |  | 26
4 | Kaablikaeviku kaevamine laiusega 0,3 m ja taastäitmine | m |  | 90 |  | 90
5 | Kaabli AXPK 4G16 paigaldus torus, D=50 mm | m |  | 90 |  | 90
6 | Õhukaabli ALUS paigaldus | m | 1240 |  |  | 1240
7 | Jalandite KBR-5 paigaldus | tk |  | 3 |  | 3
8 | Mastide 8PJ 60 HL1 paigaldus | tk |  | 3 |  | 3
9 | Konsoolide paigaldus metallmastile | tk |  | 3 |  | 3
10 | Konsoolide paigaldus puitmastile | tk | 28 |  |  | 28
11 | Valgustite paigaldus metallmastidele | tk |  | 3 |  | 3
12 | Valgustite paigaldus puitmastidele | tk | 28 |  |  | 28
14 | Mastide sisejuhtmestiku (NYY-J 3*1,5) paigaldus ja ühendamine | m | 70 | 30 |  | 100
15 | Maanduspaigaldise ehitus, R< 30 om | tk | 5 | 2 |  | 7
16 | Masti siseste ühendusklemmide SV15.065 paigaldus | tk |  | 3 |  | 3
17 | Kaabli AXPK paigaldus õhuliini masti | tk |  | 1 |  | 1
18 | Liigpingepiirikute paigaldus | kompl |  | 1 |  | 1
19 | Kaablikaitsekarbiku paigaldus masti | tk |  | 1 |  | 1
20 | Ühendused olemasoleva liiniga | tk | 1 | 1 |  | 2
21 | Märgistuse ja tähistuse paigaldus mastidele | kmpl | 1 | 1 |  | 2
22 | Valgustusmastide ja valgustite demontaaz | mast |  |  | 7 | 7
23 | Jalandite lahtikaevamine, allapoole laskmine ja õigumine | jaland |  |  | 7 | 7
24 | Valgustusmastide ja valgustite paigaldus | kmpl |  |  | 7 | 7
25 | Märgistuse ja tähistuse paigaldus mastidele | kmpl | 1 | 1 |  | 2
26 | Kontrolltoimingud | kmpl | 1 | 1 |  | 2
27 | Mahamärkimine ja teostusmõõdistus | m | 0 | 90 |  | 90
28 | Muru taastamine | m2 |  | 10 | 15 | 25
29 | Kõikide tööjälgede puhastamine ehitusplatsilt | kmpl | 1 | 1 | 1 | 3
26 | Valmisehitatud elektripaigaldise tehniline kontroll ja kasutuselevõtt | kmpl | 1 | 1 |  | 2
Märkus: Jõe tn. valgustusmastide õigumine on projektiväline töö ja on tellitud lisatööna